## Loop3
Back Sight |  |  | Fore sight | [6 empty] | Comment | Distance |  | Correct RL
LS | MS | US | LS | MS | US | HI | RL | D1 | D2
0.397 | 0.47 | 0.545 |  |  |  | 100.47 | 100 |  |  | BM
-0.102 | 0.02 | 0.142 | 2.025 | 2.103 | 2.181 | 98.387 | 98.367 | 14.8 | 15.6 |  | 30.4 | 30.4 | 98.3703
-0.036 | 0.063 | 0.162 | 3.049 | 3.174 | 3.3 | 95.276 | 95.213 | 24.4 | 25.1 |  | 49.5 | 79.9 | 95.2216
0.933 | 0.979 | 1.025 | 3.263 | 3.359 | 3.452 | 92.896 | 91.917 | 19.8 | 18.9 |  | 38.7 | 118.6 | 91.9297
2.676 | 2.735 | 2.794 | 2.676 | 2.735 | 2.794 | 92.896 | 90.161 | 9.2 | 11.8 | C | 21 | 139.6 | 90.176
3.051 | 3.139 | 3.225 | 0.584 | 0.648 | 0.711 | 95.387 | 92.248 | 11.8 | 12.7 |  | 24.5 | 164.1 | 92.2656
3.024 | 3.16 | 3.295 | 0.288 | 0.367 | 0.446 | 98.18 | 95.02 | 17.4 | 15.8 |  | 33.2 | 197.3 | 95.0412
3.079 | 3.155 | 3.231 | 0.931 | 1.057 | 1.181 | 100.278 | 97.123 |  | 25 |  | 25 | 222.3 | 97.1469
|  |  | 0.206 | 0.304 | 0.402 | 99.974 | 99.974 |  | 19.6 | BM | 19.6 | 241.9 | 100

## Loop2
Back Sight |  |  | Fore sight | [6 empty] | Comment | Distance |  | Correct RL
LS | MS | US | LS | MS | US | HI | RL | D1 | D2
0.481 | 0.544 | 0.606 |  |  |  | 100.544 | 100 |  |  | BM
1.5 | 1.672 | 1.845 | 1.505 | 1.6 | 1.649 | 100.616 | 98.944 | 12.5 | 14.4 | F | 26.9 | 26.9 | 98.9444
1.29 | 1.394 | 1.499 | 1.34 | 1.52 | 1.7 | 100.49 | 99.096 | 34.5 | 36 | E | 70.5 | 97.4 | 99.0975
2.549 | 2.651 | 2.755 | 2.587 | 2.705 | 2.823 | 100.436 | 97.785 | 20.9 | 23.6 | D | 44.5 | 141.9 | 97.7872
1.291 | 1.47 | 1.651 | 1.194 | 1.311 | 1.429 | 100.595 | 99.125 | 20.6 | 23.5 |  | 44.1 | 186 | 99.1278
1.534 | 1.592 | 1.649 | 1.488 | 1.656 | 1.823 | 100.531 | 98.939 | 36 | 33.5 | Near F | 69.5 | 255.5 | 98.9429
Fore sight MS: 0.536; Fore sight US: 0.608; Fore sight HI: 99.995; Fore sight RL: 99.995 | 11.5 | 60.8 | BM | 72.3 | 327.8 | 100

## Loop 1
Back Sight |  |  | Fore sight | [6 empty] | Comment | Distance |  | Correct RL
LS | MS | US | LS | MS | US | HI | RL | D1 | D2
0.402 | 0.48 | 0.557 |  |  |  | 100.48 | 100 |  |  | BM
0.424 | 0.508 | 0.591 | 3.258 | 3.367 | 3.478 | 97.621 | 97.113 | 15.5 | 22 |  | 37.5 | 37.5 | 97.1126
2.387 | 2.458 | 2.528 | 1.8 | 1.879 | 1.958 | 98.2 | 95.742 | 16.7 | 15.8 |  | 32.5 | 70 | 95.7413
1.673 | 1.723 | 1.774 | 1.673 | 1.723 | 1.774 | 98.2 | 96.477 | 14.1 | 10.1 | B | 24.2 | 94.2 | 96.4761
1.939 | 2.094 | 2.249 | 2.387 | 2.457 | 2.527 | 97.837 | 95.743 | 10.1 | 14 |  | 24.1 | 118.3 | 95.7419
1.562 | 1.682 | 1.802 | 1.79 | 1.96 | 2.13 | 97.559 | 95.877 | 31 | 34 | A | 65 | 183.3 | 95.8753
0.445 | 0.51 | 0.578 | 0.329 | 0.475 | 0.621 | 97.594 | 97.084 | 24 | 29.2 | L | 53.2 | 236.5 | 97.0818
1.667 | 1.8 | 1.932 | 2.522 | 2.61 | 2.699 | 96.784 | 94.984 | 13.3 | 17.7 |  | 31 | 267.5 | 94.9815
2.899 | 3.044 | 3.191 | 0.05 | 0.229 | 0.409 | 99.599 | 96.555 | 26.5 | 35.9 | K | 62.4 | 329.9 | 96.5519
3.326 | 3.41 | 3.492 | 1.612 | 1.741 | 1.871 | 101.268 | 97.858 | 29.2 | 25.9 |  | 55.1 | 385 | 97.8543
1.549 | 1.742 | 1.929 | 0.56 | 0.699 | 0.838 | 102.311 | 100.569 | 16.6 | 27.8 | J | 44.4 | 429.4 | 100.5649
0.922 | 1.11 | 1.292 | 0.519 | 0.7 | 0.822 | 102.721 | 101.611 | 38 | 30.3 | I | 68.3 | 497.7 | 101.6063
0.812 | 0.968 | 1.122 | 1.868 | 2.061 | 2.259 | 101.628 | 100.66 | 37 | 39.1 |  | 76.1 | 573.8 | 100.6545
0.535 | 0.758 | 0.98 | 1.039 | 1.3 | 1.562 | 101.086 | 100.328 | 31 | 52.3 | H | 83.3 | 657.1 | 100.3218
1.142 | 1.281 | 1.42 | 1.972 | 2.189 | 2.405 | 100.178 | 98.897 | 44.5 | 43.3 |  | 87.8 | 744.9 | 98.8899
2.086 | 2.215 | 2.345 | 1.101 | 1.201 | 1.302 | 101.192 | 98.977 | 27.8 | 20.1 | G | 47.9 | 792.8 | 98.9695
|  |  | 1.069 | 1.184 | 1.299 | 100.008 | 100.008 | 25.9 | 23 | BM | 48.9 | 841.7 | 100